## Sheet1
字符串 | 定义
[ | 帧头
XXXX | 命令
XXXX | 数据长度（len<512）
XXXXXX….. | 数据
CRC | crc：命令+数据长度+数据
] | 帧尾
, | 分隔符
注释：数据帧传输格式为ASCII

## Sheet2
Byte | Bit 0 | Bit 1 | Bit 2 | Bit 3 | Bit 4 | Bit 5 | Bit 6 | Bit 7
1 | Bit 0: 操作码(LSB)
2 | Bit 0: Ack/Response; Bit 1: Read/Write; Bit 2: 操作码(MSB)
注释： 1.Ack: 0,Response：1 2.Read：0,Write：1

## Sheet3
Byte | Bit 7 | Bit 6 | Bit 5 | Bit 4 | Bit 3 | Bit 2 | Bit 1 | Bit 0
1 | 0x13
2 | 0x01
3 | Opcode

## Sheet4
Byte | Bit 7 | Bit 6 | Bit 5 | Bit 4 | Bit 3 | Bit 2 | Bit 1 | Bit 0
1 | 帧头
2 | 源地址
3 | 目的地址
4 | 帧指针
5 | 命令码（高字节）
6 | 命令码（低字节）
7 | 数据长度
8+1 | data 0
8+2 | data 1
… | …
8+n | data n
8+n+1 | CRC16(高字节)
8+n+2 | CRC16(低字节)
8+n+3 | 帧尾

## Sheet5
数据包组成 | 说明 | 注释
[ | 帧头
XX | 源地址
XX | 目的地址
XXXX | 帧指针
XXXX | 命令码 | 操作指令
XX | 数据长度（LEN <= 265）
XXXXXX….. | 数据（0~256）
CRC | CRC
] | 帧尾

## Sheet6
类型 | 控制码 | 注释 |  | Byte | Bit 7 | Bit 6 | Bit 5 | Bit 4 | Bit 3 | Bit 2 | Bit 1
|  |  |  | 1 | Read/Write | Success/Error | 0
平台控制 | 0x01 | 平台的升 |  | 2 | 0x13
| 0x02 | 平台的降 |  | 3 | 0x01
| 0x03 | 平台的停止运动 |  | 4 | 设备类型
楼梯控制 | 0x01 | 楼梯升 |  | 5 | 数据ID
| 0x02 | 楼梯降 |  | 6 | 控制参数
| 0x03 | 楼梯停止 |  | 注释： 1.bit 7: host发送数据时该位置无效，默认为0；slave响应控制码时有效，成功：该位置1，失败：该位置0 2.bit 6: 置0（write）
靠背控制 | 0x01 | 靠背升
| 0x02 | 靠背降
| 0x03 | 靠背停止
电脑桌控制 | 0x01 | 电脑桌升
| 0x02 | 电脑桌降
| 0x03 | 电脑桌停止
LED控制 | 1 | LED亮
| 0 | LED1灭
Byte | Bit 7 | Bit 6 | Bit 5 | Bit 4 | Bit 3 | Bit 2 | Bit 1 | Bit 0
1 | Read/Write | Success/Error | 0
2 | 0x13
3 | 0x01
4 | 设备类型
5 | 数据ID
6 | 控制参数
注释：
1.bit 7: host发送数据时该位置无效，默认为0；slave响应控制码时有效，成功：该位置1，失败：该位置0
2.bit 6: 置0（write）

## Sheet7
类型编码 | 注释
0x01 | 平台设备
0x02 | 楼梯设备
0x03 | 靠背设备
0x04 | 电脑桌
0x05 | LED灯

## Sheet8
Byte | Bit 7 | Bit 6 | Bit 5 | Bit 4 | Bit 3 | Bit 2 | Bit 1 | Bit 0
1 | Read/Write | Success/Error | 0
2 | 0x11
3 | 数据长度
4+1 | 设备类型
4+2 | 数据ID
4+3 | 状态码
... | ...
4+n | 设备类型
4+n+1 | 数据ID
4+n+2 | 状态码
注释： 1.bit 7: host发送数据时该位置无效，默认为0；slave响应控制码时有效，成功：该位 置1，失败：该位置0 2.bit 6: 置0（write）

## Sheet9
Byte | Bit 7 | Bit 6 | Bit 2 | Bit 3 | Bit 4 | Bit 5 | Bit 6
1 | 操作码(LSB)
2 | Read/ | Success/Error | 操作码(MSB)
Write
注释：
1.sucess: 1,error：0，host发送数据时该位置无效，默认为0；slave响应控制码时有效，成功：该位置1，失败：该位置0
2.read：1,write：0

## Sheet10
Byte | Bit 7 | Bit 6 | Bit 5 | Bit 4 | Bit 3 | Bit 2 | Bit 1 | Bit 0
1 | Read/Write | Success/Error | 操作码(MSB)
2 | 操作码(LSB)
注释： 1.sucess: 1,error：0，host发送数据时该位置无效，默认为0；slave响应控制码时有效，成功：该位置1，失败：该位置0 2.read：1,write：0

## Sheet11
Byte | Bit 7 | Bit 6 | Bit 5 | Bit 4 | Bit 3 | Bit 2 | Bit 1 | Bit 0
1 | 地址码
2 | 功能码（0x05)
3 | 起始地址高字节(默认为0)
4 | 起始地址低字节(默认为0)
5 | 设备类型
6 | 状态字（0x01: 成功，0x02:失败）
7 | CRC16(低字节)
8 | CRC16(高字节)

## Sheet12
波特率 | 数据位 | 校验位 | 停止位 | 流控制 | 设备名称 | 从控制器类型 | 设备地址
9600 | 8 | 偶校验 | 1 | None | 平台的升 | 电机控制器1、2、3、4（地址1-4） | （地址1-4）
平台的降
平台的停止运动
[5 empty] | 楼梯升 | 推杆控制器1（由M3主板+推杆正反转模块+485模块组成）地址11 | 11
楼梯降
楼梯停止
[5 empty] | 靠背升 | 推杆控制器2（地址12） | 12
靠背降
靠背停止
[5 empty] | 电脑桌升 | 推杆控制器3（地址13） | 13
电脑桌降
电脑桌停止
[5 empty] | LED1亮 | LED控制器1（由M3主板+灯控模块+485模块组成）地址21 | 21
LED1灭
[5 empty] | LED2亮 | LED控制器2（地址22） | 22
LED2灭

## Sheet13
Byte | Bit 7 | Bit 6 | Bit 5 | Bit 4 | Bit 3 | Bit 2 | Bit 1 | Bit 0
1 | Read/Write | Success/Error | 0
2 | 0x10
3 | 数据长度( n )
4+0 | data 1(参数类型)
4+1 | data 2(参数 1)
4+2 | data 3(参数 2)
… | …
4+n | data n(参数 n-1)
注释： 1.bit 7: host发送数据时该位置无效，默认为0；slave响应控制码时有效，成功：该位置1，失败：该位置0 2.bit 6: 置0（write）
注释：
1.bit 7: host发送数据时该位置无效，默认为0；slave响应控制码时有效，成功：该位置1，失败：该位置0
2.bit 6: 置0（write）
Byte | Bit 7 | Bit 6 | Bit 5 | Bit 4 | Bit 3 | Bit 2 | Bit 1 | Bit 0
1 | Read/Write | Success/Error | 0
2 | 0x10
注释： 1.bit 7: host发送数据时该位置无效，默认为0；slave响应控制码时有效，成功：该位置1，失败：该位置0 2.bit 6: 置0（write）
Byte | Bit 7 | Bit 6 | Bit 5 | Bit 4 | Bit 3 | Bit 2 | Bit 1 | Bit 0
1 | Read/Write | Success/Error | 0
2 | 0x10
3 | 数据长度( n )
4+0 | data 1(参数类型)
4+1 | data 2(参数 1)
4+2 | data 3(参数 2)
… | …
4+n | data n(参数 n-1)
注释： 1.bit 7: host发送数据时该位置无效，默认为0；slave响应控制码时有效，成功：该位置1，失败：该位置0 2.bit 6: 置0（write）

## Sheet14
Byte | 参数定义 | 注释
1 | 开关状态 | 1：开灯，0：关灯
2 | 黄灯光强度 | 范围：0x25 ~ 0xF0
3 | 白光关强度 | 范围：0x25 ~ 0xF0

## Sheet15
Bit位 | 信息 | 注释
Bit 0 | 1： 在线，0：离线 | 设备转态
Bit 1 | 保留
Bit 2 | 保留
Bit 3 | 保留
Bit 4 | 保留
Bit 5 | 保留
Bit 6 | 保留
Bit 7 | 保留

## Sheet16
类型 | 控制码 | 注释
平台控制 | 0x01 | 平台的升
| 0x02 | 平台的降
| 0x03 | 平台的停止运动
楼梯控制 | 0x01 | 楼梯升
| 0x02 | 楼梯降
| 0x03 | 楼梯停止
靠背控制 | 0x01 | 靠背升
| 0x02 | 靠背降
| 0x03 | 靠背停止
电脑桌控制 | 0x01 | 电脑桌升
| 0x02 | 电脑桌降
| 0x03 | 电脑桌停止
电视控制 | 0x01 | 电视上升
| 0x02 | 电视下降
| 0x03 | 电视停止