## 项目功能定义
APP | 通过路由器把指令发给主控制器（协议自定义） | 主控制器（由M3主板+WiFi模块+485模块组成）通过485把指令发给各从控制器 | 从控制器类型 | 控制方法 | 协议 | 备注
平台的升 |  |  | 电机控制器1、2、3、4（地址1-4） | 主控制器按地址1-4逐个发485指令 | AQMD3620NS-A_UM_V0.90（仅使用order2）
平台的降
平台的停止运动
楼梯升 |  |  | 推杆控制器1（由M3主板+推杆正反转模块+485模块组成）地址11 | 主控制器按地址发485指令 | 自定义 | 楼梯降：M3其中一个IO出100ms左右高电平 楼梯升：M3另一个一个IO出100ms左右高电平
楼梯降
楼梯停止
靠背升 |  |  | 推杆控制器2（地址12） | 同上 | 同上 | 同上
靠背降
靠背停止
电脑桌升 |  |  | 推杆控制器3（地址13） | 同上 | 同上 | 同上
电脑桌降
电脑桌停止
LED1亮 |  |  | LED控制器1（由M3主板+灯控模块+485模块组成）地址21 | 主控制器按地址发485指令 | 自定义 | 灯亮：M3的IO1出高电平 灯灭：M3的IO1出低电平
LED1灭
LED2亮 |  |  | LED控制器2（地址22） | 主控制器按地址发485指令 | 同上 | 同上
LED2灭

## 控制器使用说明
APP | 从控制器类型 | 控制方法 | 协议 | 备注
平台的升 | 电机控制器1、2、3、4（地址1-4） | 主控制器按地址1-4逐个发485指令 | AQMD3620NS-A_UM_V0.90（仅使用order2）
平台的降
平台的停止运动
楼梯升 | 推杆控制器1（由M3主板+推杆正反转模块+485模块组成）地址11 | 主控制器按地址发485指令 | 自定义 | 楼梯降：M3其中一个IO出100ms左右高电平 楼梯升：M3另一个一个IO出100ms左右高电平
楼梯降
楼梯停止
靠背升 | 推杆控制器2（地址12） | 同上 | 同上 | 同上
靠背降
靠背停止
电脑桌升 | 推杆控制器3（地址13） | 同上 | 同上 | 同上
电脑桌降
电脑桌停止
LED1亮 | LED控制器1（由M3主板+灯控模块+485模块组成）地址21 | 主控制器按地址发485指令 | 自定义 | 灯亮：M3的IO1出高电平 灯灭：M3的IO1出低电平
LED1灭
LED2亮 | LED控制器2（地址22） | 主控制器按地址发485指令 | 同上 | 同上
LED2灭

## Wifi控制指令数据类型定义
功能定义 | 数据ID | 数据类型 | 数据定义
平台的升 | 1 | enum | 0：平台的升 1：平台的降 2：平台的停止运动 3：IDLE状态
平台的降
平台的停止运动
楼梯升 | 2 | enum | 0： 楼梯升 1： 楼梯降 2： 楼梯停止 3：IDLE状态
楼梯降
楼梯停止
靠背升 | 3 | enum | 0： 靠背升 1： 靠背降 2： 靠背停止 3：IDLE状态
靠背降
靠背停止
电脑桌升 | 4 | enum | 0： 电脑桌升 1： 电脑桌降 2： 电脑桌停止 3：IDLE状态
电脑桌降
电脑桌停止
LED1亮 | 5 | bool | true： LED1亮 false： LED1灭
LED1灭
LED2亮 | 6 | bool | true： LED2亮 false： LED2灭
LED2灭

## 外围设备制命令定义
1. 发送控制命令格式
地址码 | 功能码 | 起始地址高字节 | 起始地址低字节 | 设置数据高字节 | 设置数据低字节 | CRC(小端模式)
1 Byte | 05 | 1 Byte | 1 Byte | 1 Byte | 1 Byte | 2 Bytes
2. 接收控制命令格式
同上
3. 命令定义范例
地址码 | 功能码 | 起始地址高字节 | 起始地址低字节 | 设置数据高字节 | 设置数据低字节 | CRC(小端模式)
1 | 05 | 0 | 0 | 发送：0x01 响应：0x02 | 1 | CRC

## MCU引脚定义
1. Host
端口 | MCU引脚 | 备注
UART 1 | PA9: TX PA10: RX | 485设备控制串口
UART 2 | PA2: TX PA3: RX | Wifi模块通信
UART 3 | PB10: TX PB11: RX | Debug 串口
WIFI_RST | PA0 | wifi模块复位引脚
2. slave
端口 | MCU引脚 | 备注
UART 1 | PA9: TX PA10: RX | 485设备控制串口
UART 2 | PA2: TX PA3: RX | Debug 串口

## Sheet1
编号 | 类型 | 备注
1 | 楼梯
2 | 桌子
3 | 靠背-1
4 | 靠背-2